## 2d_capture_depth_curve
depth | flow
0 | 0
0.01 | 1.3382
0.02 | 1.8925
0.03 | 2.3178
0.04 | 2.6764
0.05 | 2.9923
0.06 | 3.2779
0.07 | 3.5405
0.08 | 3.785
0.09 | 4.0146
0.1 | 4.2318
0.11 | 4.4383
0.12 | 4.6357
0.13 | 4.8249
0.14 | 5.0071
0.15 | 5.1828
0.16 | 5.3528
0.17 | 5.5175
0.18 | 5.6775
0.19 | 5.8331
0.2 | 5.9846
0.21 | 6.1324
0.22 | 6.2767
0.23 | 6.4178
0.24 | 6.5558
0.25 | 6.691
0.26 | 6.8235
0.27 | 6.9535
0.28 | 7.0811
0.29 | 7.2064
0.3 | 7.3296
0.31 | 7.4508
0.32 | 7.57
0.33 | 7.6874
0.43 | 8.7752
0.53 | 9.7422
0.63 | 10.6216
0.73 | 11.4336
0.83 | 12.1916
0.93 | 12.9051
1.03 | 13.5812
1.13 | 14.2253
1.23 | 14.8414
1.33 | 15.4329
1.43 | 16.0025
1.53 | 16.5526
1.63 | 17.085
1.73 | 17.6013
1.83 | 18.1028

## compare_2d_capture_model1
min | stage_base | stage_05 | stage_00 | stage_15 | stage_20 | ws_base | ws_05 | ws_00 | ws_15 | ws_20
0 | -20 | -20 | -20 | -20 | -20 | 0 | 0 | 0 | 0 | 0
1 | -19.995 | -19.986 | -19.986 | -19.989 | -19.993 | 0.212 | 0.119 | 0.119 | 0.149 | 0.19
2 | -19.989 | -19.965 | -19.965 | -19.972 | -19.983 | 0.244 | 0.138 | 0.138 | 0.167 | 0.21
3 | -19.982 | -19.941 | -19.941 | -19.952 | -19.97 | 0.274 | 0.157 | 0.157 | 0.184 | 0.229
4 | -19.974 | -19.915 | -19.915 | -19.93 | -19.954 | 0.303 | 0.174 | 0.174 | 0.2 | 0.247
5 | -19.967 | -19.885 | -19.885 | -19.904 | -19.937 | 0.331 | 0.193 | 0.193 | 0.217 | 0.265
6 | -19.959 | -19.853 | -19.853 | -19.876 | -19.917 | 0.356 | 0.213 | 0.213 | 0.232 | 0.282
7 | -19.95 | -19.817 | -19.817 | -19.844 | -19.894 | 0.378 | 0.23 | 0.23 | 0.248 | 0.296
8 | -19.942 | -19.779 | -19.779 | -19.81 | -19.87 | 0.4 | 0.245 | 0.245 | 0.264 | 0.309
9 | -19.933 | -19.739 | -19.739 | -19.773 | -19.843 | 0.418 | 0.262 | 0.262 | 0.278 | 0.323
10 | -19.924 | -19.696 | -19.696 | -19.733 | -19.814 | 0.433 | 0.276 | 0.276 | 0.29 | 0.337
11 | -19.915 | -19.651 | -19.651 | -19.69 | -19.783 | 0.444 | 0.289 | 0.289 | 0.302 | 0.348
12 | -19.906 | -19.603 | -19.603 | -19.645 | -19.749 | 0.454 | 0.302 | 0.302 | 0.308 | 0.357
13 | -19.896 | -19.554 | -19.554 | -19.598 | -19.715 | 0.463 | 0.311 | 0.311 | 0.316 | 0.363
14 | -19.887 | -19.504 | -19.504 | -19.55 | -19.679 | 0.469 | 0.319 | 0.319 | 0.322 | 0.371
15 | -19.878 | -19.453 | -19.453 | -19.5 | -19.641 | 0.474 | 0.324 | 0.324 | 0.328 | 0.375
16 | -19.868 | -19.401 | -19.401 | -19.449 | -19.604 | 0.479 | 0.328 | 0.328 | 0.332 | 0.378
17 | -19.859 | -19.348 | -19.348 | -19.397 | -19.565 | 0.484 | 0.334 | 0.334 | 0.336 | 0.382
18 | -19.849 | -19.294 | -19.294 | -19.344 | -19.525 | 0.489 | 0.338 | 0.338 | 0.342 | 0.386
19 | -19.839 | -19.24 | -19.24 | -19.29 | -19.485 | 0.496 | 0.345 | 0.345 | 0.348 | 0.391
20 | -19.83 | -19.184 | -19.184 | -19.235 | -19.443 | 0.502 | 0.351 | 0.351 | 0.352 | 0.397
21 | -19.82 | -19.127 | -19.127 | -19.179 | -19.401 | 0.506 | 0.356 | 0.356 | 0.356 | 0.402
22 | -19.81 | -19.07 | -19.07 | -19.121 | -19.357 | 0.511 | 0.361 | 0.361 | 0.36 | 0.404
23 | -19.8 | -19.012 | -19.012 | -19.063 | -19.313 | 0.516 | 0.368 | 0.368 | 0.368 | 0.41
24 | -19.79 | -18.952 | -18.952 | -19.004 | -19.268 | 0.519 | 0.372 | 0.372 | 0.372 | 0.413
25 | -19.781 | -18.892 | -18.892 | -18.944 | -19.222 | 0.52 | 0.377 | 0.377 | 0.376 | 0.416
26 | -19.771 | -18.832 | -18.832 | -18.883 | -19.175 | 0.523 | 0.38 | 0.38 | 0.38 | 0.419
27 | -19.761 | -18.771 | -18.771 | -18.822 | -19.128 | 0.527 | 0.384 | 0.384 | 0.384 | 0.422
28 | -19.751 | -18.709 | -18.709 | -18.761 | -19.08 | 0.531 | 0.387 | 0.387 | 0.387 | 0.425
29 | -19.741 | -18.647 | -18.647 | -18.698 | -19.031 | 0.536 | 0.392 | 0.392 | 0.392 | 0.429
30 | -19.731 | -18.584 | -18.584 | -18.635 | -18.981 | 0.54 | 0.396 | 0.396 | 0.397 | 0.432
31 | -19.721 | -18.52 | -18.52 | -18.571 | -18.931 | 0.544 | 0.401 | 0.401 | 0.401 | 0.436
32 | -19.71 | -18.455 | -18.455 | -18.507 | -18.88 | 0.549 | 0.405 | 0.405 | 0.405 | 0.44
33 | -19.7 | -18.39 | -18.39 | -18.442 | -18.828 | 0.554 | 0.41 | 0.41 | 0.409 | 0.443
34 | -19.69 | -18.324 | -18.324 | -18.376 | -18.775 | 0.56 | 0.415 | 0.415 | 0.414 | 0.447
35 | -19.68 | -18.258 | -18.258 | -18.309 | -18.72 | 0.565 | 0.421 | 0.421 | 0.419 | 0.451
36 | -19.669 | -18.19 | -18.19 | -18.241 | -18.665 | 0.571 | 0.426 | 0.426 | 0.427 | 0.457
37 | -19.659 | -18.121 | -18.121 | -18.173 | -18.609 | 0.577 | 0.431 | 0.431 | 0.431 | 0.461
38 | -19.648 | -18.052 | -18.052 | -18.103 | -18.552 | 0.584 | 0.438 | 0.438 | 0.437 | 0.466
39 | -19.638 | -17.981 | -17.981 | -18.033 | -18.493 | 0.591 | 0.442 | 0.442 | 0.441 | 0.47
40 | -19.627 | -17.91 | -17.91 | -17.962 | -18.433 | 0.597 | 0.447 | 0.447 | 0.447 | 0.475
41 | -19.617 | -17.838 | -17.838 | -17.89 | -18.372 | 0.603 | 0.453 | 0.453 | 0.454 | 0.48
42 | -19.606 | -17.765 | -17.765 | -17.817 | -18.31 | 0.611 | 0.46 | 0.46 | 0.46 | 0.485
43 | -19.595 | -17.691 | -17.691 | -17.743 | -18.247 | 0.618 | 0.467 | 0.467 | 0.467 | 0.491
44 | -19.584 | -17.616 | -17.616 | -17.667 | -18.181 | 0.626 | 0.473 | 0.473 | 0.473 | 0.496
45 | -19.574 | -17.54 | -17.54 | -17.591 | -18.115 | 0.633 | 0.481 | 0.481 | 0.481 | 0.501
46 | -19.563 | -17.462 | -17.462 | -17.514 | -18.046 | 0.641 | 0.488 | 0.488 | 0.489 | 0.508
47 | -19.552 | -17.383 | -17.383 | -17.435 | -17.976 | 0.648 | 0.496 | 0.496 | 0.496 | 0.514
48 | -19.541 | -17.304 | -17.304 | -17.355 | -17.905 | 0.656 | 0.502 | 0.502 | 0.502 | 0.519
49 | -19.529 | -17.223 | -17.223 | -17.274 | -17.831 | 0.663 | 0.509 | 0.509 | 0.509 | 0.525
50 | -19.518 | -17.14 | -17.14 | -17.192 | -17.757 | 0.672 | 0.516 | 0.516 | 0.516 | 0.53
51 | -19.507 | -17.057 | -17.057 | -17.109 | -17.68 | 0.679 | 0.522 | 0.522 | 0.522 | 0.536
52 | -19.496 | -16.973 | -16.973 | -17.024 | -17.602 | 0.687 | 0.529 | 0.529 | 0.529 | 0.542
53 | -19.484 | -16.888 | -16.888 | -16.939 | -17.523 | 0.695 | 0.536 | 0.536 | 0.535 | 0.547
54 | -19.473 | -16.801 | -16.801 | -16.853 | -17.442 | 0.703 | 0.542 | 0.542 | 0.542 | 0.552
55 | -19.461 | -16.714 | -16.714 | -16.765 | -17.359 | 0.713 | 0.548 | 0.548 | 0.549 | 0.558
56 | -19.45 | -16.626 | -16.626 | -16.677 | -17.275 | 0.721 | 0.555 | 0.555 | 0.555 | 0.563
57 | -19.438 | -16.536 | -16.536 | -16.587 | -17.189 | 0.729 | 0.562 | 0.562 | 0.562 | 0.568
58 | -19.426 | -16.446 | -16.446 | -16.497 | -17.101 | 0.736 | 0.568 | 0.568 | 0.568 | 0.574
59 | -19.414 | -16.354 | -16.354 | -16.405 | -17.012 | 0.745 | 0.574 | 0.574 | 0.574 | 0.579
60 | -19.402 | -16.262 | -16.262 | -16.313 | -16.921 | 0.752 | 0.581 | 0.581 | 0.581 | 0.584
61 | -19.391 | -16.168 | -16.168 | -16.22 | -16.83 | 0.759 | 0.587 | 0.587 | 0.587 | 0.59
62 | -19.379 | -16.074 | -16.074 | -16.125 | -16.736 | 0.767 | 0.592 | 0.592 | 0.592 | 0.593
63 | -19.366 | -15.979 | -15.979 | -16.03 | -16.641 | 0.775 | 0.598 | 0.598 | 0.598 | 0.598
64 | -19.354 | -15.883 | -15.883 | -15.934 | -16.545 | 0.783 | 0.604 | 0.604 | 0.604 | 0.604
65 | -19.342 | -15.786 | -15.786 | -15.837 | -16.448 | 0.79 | 0.61 | 0.61 | 0.61 | 0.61
66 | -19.33 | -15.688 | -15.688 | -15.739 | -16.35 | 0.798 | 0.617 | 0.617 | 0.617 | 0.617
67 | -19.318 | -15.588 | -15.588 | -15.64 | -16.251 | 0.805 | 0.623 | 0.623 | 0.623 | 0.623
68 | -19.305 | -15.488 | -15.488 | -15.539 | -16.15 | 0.813 | 0.629 | 0.629 | 0.629 | 0.629
69 | -19.293 | -15.386 | -15.386 | -15.438 | -16.049 | 0.82 | 0.635 | 0.635 | 0.635 | 0.635
70 | -19.281 | -15.284 | -15.284 | -15.335 | -15.946 | 0.827 | 0.642 | 0.642 | 0.642 | 0.642
71 | -19.268 | -15.18 | -15.18 | -15.232 | -15.843 | 0.834 | 0.648 | 0.648 | 0.648 | 0.648
72 | -19.255 | -15.076 | -15.076 | -15.127 | -15.738 | 0.841 | 0.654 | 0.654 | 0.654 | 0.654
73 | -19.243 | -14.97 | -14.97 | -15.022 | -15.633 | 0.848 | 0.66 | 0.66 | 0.66 | 0.66
74 | -19.23 | -14.864 | -14.864 | -14.915 | -15.526 | 0.855 | 0.666 | 0.666 | 0.666 | 0.666
75 | -19.217 | -14.756 | -14.756 | -14.808 | -15.419 | 0.862 | 0.672 | 0.672 | 0.672 | 0.672
76 | -19.205 | -14.648 | -14.648 | -14.699 | -15.31 | 0.869 | 0.678 | 0.678 | 0.678 | 0.678
77 | -19.192 | -14.539 | -14.539 | -14.59 | -15.201 | 0.876 | 0.684 | 0.684 | 0.684 | 0.684
78 | -19.179 | -14.428 | -14.428 | -14.48 | -15.091 | 0.883 | 0.69 | 0.69 | 0.69 | 0.69
79 | -19.166 | -14.317 | -14.317 | -14.368 | -14.98 | 0.89 | 0.696 | 0.696 | 0.696 | 0.696
80 | -19.153 | -14.205 | -14.205 | -14.256 | -14.867 | 0.896 | 0.702 | 0.702 | 0.702 | 0.702
81 | -19.14 | -14.092 | -14.092 | -14.143 | -14.754 | 0.903 | 0.708 | 0.708 | 0.708 | 0.708
82 | -19.127 | -13.978 | -13.978 | -14.029 | -14.64 | 0.91 | 0.714 | 0.714 | 0.714 | 0.714
83 | -19.114 | -13.863 | -13.863 | -13.914 | -14.525 | 0.916 | 0.719 | 0.719 | 0.719 | 0.72
84 | -19.101 | -13.747 | -13.747 | -13.798 | -14.409 | 0.923 | 0.725 | 0.725 | 0.725 | 0.725
85 | -19.088 | -13.63 | -13.63 | -13.681 | -14.292 | 0.93 | 0.731 | 0.731 | 0.731 | 0.731
86 | -19.074 | -13.512 | -13.512 | -13.563 | -14.175 | 0.936 | 0.737 | 0.737 | 0.737 | 0.737
87 | -19.061 | -13.393 | -13.393 | -13.445 | -14.056 | 0.944 | 0.743 | 0.743 | 0.743 | 0.743
88 | -19.048 | -13.274 | -13.274 | -13.325 | -13.936 | 0.95 | 0.749 | 0.749 | 0.749 | 0.749
89 | -19.034 | -13.153 | -13.153 | -13.204 | -13.815 | 0.957 | 0.755 | 0.755 | 0.755 | 0.755
90 | -19.021 | -13.031 | -13.031 | -13.083 | -13.694 | 0.963 | 0.761 | 0.761 | 0.761 | 0.761
91 | -19.007 | -12.909 | -12.909 | -12.96 | -13.571 | 0.97 | 0.768 | 0.768 | 0.768 | 0.768
92 | -18.994 | -12.785 | -12.785 | -12.836 | -13.447 | 0.977 | 0.774 | 0.774 | 0.774 | 0.774
93 | -18.98 | -12.66 | -12.66 | -12.711 | -13.322 | 0.983 | 0.78 | 0.78 | 0.779 | 0.779
94 | -18.967 | -12.534 | -12.534 | -12.586 | -13.197 | 0.989 | 0.785 | 0.785 | 0.785 | 0.785
95 | -18.953 | -12.408 | -12.408 | -12.459 | -13.07 | 0.997 | 0.791 | 0.791 | 0.791 | 0.791
96 | -18.939 | -12.28 | -12.28 | -12.332 | -12.943 | 1.002 | 0.797 | 0.797 | 0.797 | 0.797
97 | -18.925 | -12.152 | -12.152 | -12.203 | -12.815 | 1.008 | 0.802 | 0.802 | 0.802 | 0.802
98 | -18.912 | -12.023 | -12.023 | -12.074 | -12.685 | 1.014 | 0.808 | 0.808 | 0.808 | 0.808
99 | -18.898 | -11.893 | -11.893 | -11.944 | -12.555 | 1.021 | 0.814 | 0.814 | 0.813 | 0.814
100 | -18.884 | -11.762 | -11.762 | -11.813 | -12.424 | 1.027 | 0.819 | 0.819 | 0.819 | 0.819
101 | -18.87 | -11.63 | -11.63 | -11.681 | -12.292 | 1.032 | 0.824 | 0.824 | 0.824 | 0.824
102 | -18.856 | -11.497 | -11.497 | -11.548 | -12.16 | 1.039 | 0.829 | 0.829 | 0.83 | 0.829
103 | -18.842 | -11.364 | -11.364 | -11.415 | -12.026 | 1.044 | 0.835 | 0.835 | 0.835 | 0.835
104 | -18.828 | -11.229 | -11.229 | -11.28 | -11.892 | 1.05 | 0.84 | 0.84 | 0.84 | 0.84
105 | -18.814 | -11.094 | -11.094 | -11.145 | -11.756 | 1.056 | 0.846 | 0.846 | 0.846 | 0.845
106 | -18.8 | -10.958 | -10.958 | -11.009 | -11.62 | 1.063 | 0.851 | 0.851 | 0.851 | 0.851
107 | -18.786 | -10.821 | -10.821 | -10.872 | -11.483 | 1.068 | 0.856 | 0.856 | 0.856 | 0.856
108 | -18.771 | -10.683 | -10.683 | -10.734 | -11.345 | 1.074 | 0.862 | 0.862 | 0.862 | 0.862
109 | -18.757 | -10.544 | -10.544 | -10.595 | -11.207 | 1.08 | 0.867 | 0.867 | 0.867 | 0.867
110 | -18.743 | -10.405 | -10.405 | -10.456 | -11.067 | 1.086 | 0.872 | 0.872 | 0.872 | 0.873
111 | -18.729 | -10.264 | -10.264 | -10.315 | -10.927 | 1.091 | 0.878 | 0.878 | 0.878 | 0.878
112 | -18.714 | -10.123 | -10.123 | -10.174 | -10.785 | 1.098 | 0.883 | 0.883 | 0.883 | 0.883
113 | -18.7 | -9.981 | -9.981 | -10.032 | -10.643 | 1.103 | 0.887 | 0.887 | 0.887 | 0.887
114 | -18.685 | -9.838 | -9.838 | -9.89 | -10.501 | 1.108 | 0.893 | 0.893 | 0.893 | 0.893
115 | -18.671 | -9.695 | -9.695 | -9.746 | -10.357 | 1.113 | 0.898 | 0.898 | 0.898 | 0.898
116 | -18.656 | -9.551 | -9.551 | -9.602 | -10.213 | 1.12 | 0.903 | 0.903 | 0.903 | 0.903
117 | -18.642 | -9.406 | -9.406 | -9.457 | -10.068 | 1.124 | 0.908 | 0.908 | 0.908 | 0.908
118 | -18.627 | -9.259 | -9.259 | -9.311 | -9.922 | 1.129 | 0.913 | 0.913 | 0.913 | 0.913
119 | -18.613 | -9.113 | -9.113 | -9.164 | -9.775 | 1.135 | 0.918 | 0.918 | 0.918 | 0.918
120 | -18.598 | -8.965 | -8.965 | -9.016 | -9.627 | 1.141 | 0.923 | 0.923 | 0.923 | 0.923
121 | -18.583 | -8.816 | -8.816 | -8.868 | -9.479 | 1.147 | 0.93 | 0.93 | 0.93 | 0.93
122 | -18.569 | -8.667 | -8.667 | -8.718 | -9.329 | 1.152 | 0.933 | 0.933 | 0.933 | 0.933
123 | -18.554 | -8.517 | -8.517 | -8.568 | -9.179 | 1.157 | 0.939 | 0.939 | 0.939 | 0.939
124 | -18.539 | -8.366 | -8.366 | -8.417 | -9.028 | 1.163 | 0.945 | 0.945 | 0.945 | 0.945
125 | -18.524 | -8.214 | -8.214 | -8.266 | -8.877 | 1.168 | 0.951 | 0.951 | 0.951 | 0.951
126 | -18.51 | -8.062 | -8.062 | -8.113 | -8.724 | 1.174 | 0.955 | 0.955 | 0.955 | 0.955
127 | -18.495 | -7.909 | -7.909 | -7.96 | -8.571 | 1.179 | 0.96 | 0.96 | 0.96 | 0.96
128 | -18.48 | -7.755 | -7.755 | -7.806 | -8.417 | 1.186 | 0.965 | 0.965 | 0.965 | 0.965
129 | -18.465 | -7.6 | -7.6 | -7.651 | -8.262 | 1.19 | 0.97 | 0.97 | 0.97 | 0.97
130 | -18.45 | -7.444 | -7.444 | -7.496 | -8.107 | 1.196 | 0.975 | 0.975 | 0.974 | 0.975
131 | -18.435 | -7.288 | -7.288 | -7.339 | -7.951 | 1.201 | 0.98 | 0.98 | 0.979 | 0.979
132 | -18.42 | -7.131 | -7.131 | -7.182 | -7.793 | 1.206 | 0.984 | 0.984 | 0.984 | 0.984
133 | -18.405 | -6.973 | -6.973 | -7.024 | -7.636 | 1.211 | 0.987 | 0.987 | 0.987 | 0.987
134 | -18.39 | -6.815 | -6.815 | -6.866 | -7.477 | 1.216 | 0.991 | 0.991 | 0.991 | 0.991
135 | -18.374 | -6.655 | -6.655 | -6.706 | -7.318 | 1.222 | 0.998 | 0.998 | 0.998 | 0.998
136 | -18.359 | -6.495 | -6.495 | -6.546 | -7.158 | 1.227 | 1 | 1 | 1 | 1
137 | -18.344 | -6.334 | -6.334 | -6.385 | -6.997 | 1.232 | 1.005 | 1.005 | 1.005 | 1.005
138 | -18.329 | -6.173 | -6.173 | -6.224 | -6.835 | 1.237 | 1.01 | 1.01 | 1.01 | 1.01
139 | -18.314 | -6.01 | -6.01 | -6.061 | -6.673 | 1.242 | 1.015 | 1.015 | 1.015 | 1.015
140 | -18.298 | -5.847 | -5.847 | -5.898 | -6.509 | 1.247 | 1.019 | 1.019 | 1.019 | 1.019
141 | -18.283 | -5.683 | -5.683 | -5.734 | -6.346 | 1.253 | 1.024 | 1.024 | 1.024 | 1.024
142 | -18.268 | -5.519 | -5.519 | -5.57 | -6.181 | 1.258 | 1.029 | 1.029 | 1.029 | 1.029
143 | -18.252 | -5.353 | -5.353 | -5.404 | -6.015 | 1.263 | 1.034 | 1.034 | 1.034 | 1.034
144 | -18.237 | -5.187 | -5.187 | -5.238 | -5.849 | 1.268 | 1.038 | 1.038 | 1.038 | 1.038
145 | -18.221 | -5.02 | -5.02 | -5.071 | -5.682 | 1.273 | 1.043 | 1.043 | 1.043 | 1.043
146 | -18.206 | -4.852 | -4.852 | -4.904 | -5.515 | 1.278 | 1.048 | 1.048 | 1.048 | 1.048
147 | -18.19 | -4.684 | -4.684 | -4.735 | -5.346 | 1.284 | 1.052 | 1.052 | 1.053 | 1.052
148 | -18.175 | -4.515 | -4.515 | -4.566 | -5.177 | 1.288 | 1.057 | 1.057 | 1.057 | 1.057
149 | -18.159 | -4.345 | -4.345 | -4.396 | -5.007 | 1.293 | 1.062 | 1.062 | 1.062 | 1.062
150 | -18.143 | -4.174 | -4.174 | -4.225 | -4.836 | 1.299 | 1.067 | 1.067 | 1.067 | 1.067
151 | -18.128 | -4.003 | -4.003 | -4.054 | -4.665 | 1.303 | 1.071 | 1.071 | 1.071 | 1.071
152 | -18.112 | -3.83 | -3.83 | -3.882 | -4.493 | 1.308 | 1.076 | 1.076 | 1.076 | 1.076
153 | -18.096 | -3.657 | -3.657 | -3.709 | -4.32 | 1.313 | 1.081 | 1.081 | 1.081 | 1.081
154 | -18.081 | -3.484 | -3.484 | -3.535 | -4.146 | 1.318 | 1.085 | 1.085 | 1.085 | 1.085
155 | -18.065 | -3.309 | -3.309 | -3.36 | -3.972 | 1.323 | 1.09 | 1.09 | 1.09 | 1.09
156 | -18.049 | -3.134 | -3.134 | -3.185 | -3.796 | 1.328 | 1.095 | 1.095 | 1.095 | 1.095
157 | -18.033 | -2.958 | -2.958 | -3.009 | -3.62 | 1.333 | 1.099 | 1.099 | 1.099 | 1.099
158 | -18.017 | -2.781 | -2.781 | -2.833 | -3.444 | 1.338 | 1.104 | 1.104 | 1.104 | 1.104
159 | -18.002 | -2.604 | -2.604 | -2.655 | -3.266 | 1.343 | 1.109 | 1.109 | 1.109 | 1.109
160 | -17.986 | -2.426 | -2.426 | -2.477 | -3.088 | 1.348 | 1.113 | 1.113 | 1.113 | 1.113
161 | -17.97 | -2.247 | -2.247 | -2.298 | -2.909 | 1.353 | 1.118 | 1.118 | 1.118 | 1.118
162 | -17.954 | -2.067 | -2.067 | -2.118 | -2.73 | 1.359 | 1.122 | 1.122 | 1.122 | 1.122
163 | -17.938 | -1.887 | -1.887 | -1.938 | -2.549 | 1.364 | 1.127 | 1.127 | 1.127 | 1.127
164 | -17.922 | -1.706 | -1.706 | -1.757 | -2.368 | 1.369 | 1.132 | 1.132 | 1.131 | 1.131
165 | -17.906 | -1.524 | -1.524 | -1.575 | -2.186 | 1.374 | 1.136 | 1.136 | 1.136 | 1.135
166 | -17.89 | -1.341 | -1.341 | -1.393 | -2.004 | 1.379 | 1.14 | 1.14 | 1.141 | 1.14
167 | -17.873 | -1.158 | -1.158 | -1.209 | -1.82 | 1.384 | 1.145 | 1.145 | 1.145 | 1.145
168 | -17.857 | -0.974 | -0.974 | -1.025 | -1.636 | 1.389 | 1.15 | 1.15 | 1.149 | 1.15
169 | -17.841 | -0.789 | -0.789 | -0.841 | -1.452 | 1.393 | 1.154 | 1.154 | 1.154 | 1.154
170 | -17.825 | -0.604 | -0.604 | -0.655 | -1.266 | 1.397 | 1.159 | 1.159 | 1.159 | 1.159
171 | -17.809 | -0.418 | -0.418 | -0.469 | -1.08 | 1.403 | 1.163 | 1.163 | 1.163 | 1.163
172 | -17.792 | -0.231 | -0.231 | -0.282 | -0.893 | 1.407 | 1.167 | 1.167 | 1.168 | 1.168
173 | -17.776 | -0.043 | -0.043 | -0.094 | -0.705 | 1.412 | 1.172 | 1.172 | 1.172 | 1.172
174 | -17.76 | 1.425 | 1.425 | 1.425 | -0.517 | 1.418 | 1.425 | 1.425 | 1.425 | 1.177
175 | -17.743 | 1.429 | 1.429 | 1.429 | -0.328 | 1.422 | 1.43 | 1.43 | 1.43 | 1.182
176 | -17.727 | 1.434 | 1.434 | 1.434 | -0.138 | 1.426 | 1.434 | 1.434 | 1.434 | 1.186
177 | -17.711 | 1.439 | 1.439 | 1.439 | 1.439 | 1.431 | 1.439 | 1.439 | 1.439 | 1.439
178 | -17.694 | 1.444 | 1.444 | 1.444 | 1.444 | 1.436 | 1.444 | 1.444 | 1.444 | 1.444
179 | [5 empty] | 1.441 | 1.449 | 1.449 | 1.449 | 1.449
180 | [5 empty] | 0 | 0 | 0 | 0 | 0
Note on B1: [Threaded comment] Your version of Excel allows you to read this threaded comment; however, any edits to it will get removed if the file is opened in a newer version of Excel. Learn more: https://go.microsoft.com/fwlink/?linkid=870924 Comment: q=0.686*depth^0.5

## compare_2d_capture_model2
min | stage_00 | stage_05 | stage_10 | stage_20 | ws_00 | ws_05 | ws_10 | ws_20
0 | 85 | 85 | 85 | 85 | 90 | 90 | 90 | 90
1 | 85 | 85 | 85 | 85 | 90 | 90 | 90 | 90
2 | 85 | 85 | 85 | 85 | 90 | 90 | 90 | 90
3 | 85 | 85 | 85 | 85 | 90.001 | 90.001 | 90.002 | 90.007
4 | 85.001 | 85.001 | 85 | 85 | 90.002 | 90.002 | 90.008 | 90.028
5 | 85.002 | 85.002 | 85.001 | 85 | 90.003 | 90.003 | 90.013 | 90.05
6 | 85.004 | 85.004 | 85.003 | 85 | 90.004 | 90.004 | 90.02 | 90.063
7 | 85.007 | 85.007 | 85.005 | 85.001 | 90.005 | 90.005 | 90.029 | 90.073
8 | 85.01 | 85.01 | 85.007 | 85.001 | 90.006 | 90.006 | 90.035 | 90.08
9 | 85.014 | 85.014 | 85.01 | 85.002 | 90.007 | 90.007 | 90.038 | 90.085
10 | 85.018 | 85.018 | 85.013 | 85.002 | 90.007 | 90.007 | 90.042 | 90.089
11 | 85.023 | 85.023 | 85.017 | 85.003 | 90.008 | 90.008 | 90.044 | 90.092
12 | 85.028 | 85.028 | 85.02 | 85.004 | 90.008 | 90.008 | 90.047 | 90.095
13 | 85.033 | 85.033 | 85.024 | 85.005 | 90.009 | 90.009 | 90.05 | 90.098
14 | 85.038 | 85.038 | 85.029 | 85.005 | 90.01 | 90.01 | 90.054 | 90.1
15 | 85.044 | 85.044 | 85.033 | 85.006 | 90.01 | 90.01 | 90.057 | 90.103
16 | 85.051 | 85.051 | 85.038 | 85.007 | 90.011 | 90.011 | 90.062 | 90.106
17 | 85.058 | 85.058 | 85.043 | 85.008 | 90.012 | 90.012 | 90.067 | 90.109
18 | 85.065 | 85.065 | 85.048 | 85.009 | 90.013 | 90.013 | 90.072 | 90.113
19 | 85.073 | 85.073 | 85.054 | 85.01 | 90.014 | 90.014 | 90.077 | 90.116
20 | 85.082 | 85.082 | 85.061 | 85.011 | 90.015 | 90.015 | 90.083 | 90.12
21 | 85.092 | 85.092 | 85.068 | 85.012 | 90.016 | 90.016 | 90.089 | 90.124
22 | 85.102 | 85.102 | 85.075 | 85.014 | 90.018 | 90.018 | 90.095 | 90.129
23 | 85.113 | 85.113 | 85.083 | 85.015 | 90.019 | 90.02 | 90.101 | 90.133
24 | 85.125 | 85.125 | 85.091 | 85.016 | 90.02 | 90.023 | 90.107 | 90.138
25 | 85.138 | 85.137 | 85.1 | 85.018 | 90.022 | 90.025 | 90.113 | 90.143
26 | 85.151 | 85.15 | 85.109 | 85.02 | 90.023 | 90.026 | 90.119 | 90.148
27 | 85.166 | 85.163 | 85.119 | 85.022 | 90.025 | 90.026 | 90.125 | 90.153
28 | 85.181 | 85.176 | 85.129 | 85.023 | 90.026 | 90.03 | 90.131 | 90.158
29 | 85.197 | 85.19 | 85.14 | 85.026 | 90.028 | 90.031 | 90.137 | 90.163
30 | 85.215 | 85.205 | 85.151 | 85.028 | 90.03 | 90.032 | 90.143 | 90.168
31 | 85.232 | 85.22 | 85.163 | 85.03 | 90.031 | 90.035 | 90.149 | 90.174
32 | 85.25 | 85.235 | 85.175 | 85.033 | 90.031 | 90.04 | 90.155 | 90.179
33 | 85.27 | 85.252 | 85.188 | 85.035 | 90.033 | 90.046 | 90.161 | 90.184
34 | 85.29 | 85.27 | 85.201 | 85.038 | 90.035 | 90.054 | 90.167 | 90.189
35 | 85.311 | 85.289 | 85.215 | 85.041 | 90.033 | 90.061 | 90.173 | 90.195
36 | 85.332 | 85.31 | 85.229 | 85.044 | 90.035 | 90.07 | 90.179 | 90.2
37 | 85.355 | 85.331 | 85.243 | 85.047 | 90.037 | 90.079 | 90.185 | 90.206
38 | 85.378 | 85.355 | 85.259 | 85.051 | 90.038 | 90.089 | 90.191 | 90.211
39 | 85.402 | 85.379 | 85.274 | 85.055 | 90.04 | 90.099 | 90.197 | 90.216
40 | 85.428 | 85.405 | 85.29 | 85.058 | 90.042 | 90.11 | 90.202 | 90.222
41 | 85.454 | 85.432 | 85.307 | 85.062 | 90.044 | 90.119 | 90.208 | 90.227
42 | 85.481 | 85.461 | 85.323 | 85.067 | 90.045 | 90.129 | 90.214 | 90.233
43 | 85.508 | 85.49 | 85.341 | 85.071 | 90.046 | 90.139 | 90.22 | 90.238
44 | 85.537 | 85.52 | 85.359 | 85.076 | 90.049 | 90.148 | 90.226 | 90.244
45 | 85.566 | 85.552 | 85.377 | 85.081 | 90.051 | 90.158 | 90.231 | 90.249
46 | 85.598 | 85.584 | 85.396 | 85.086 | 90.053 | 90.167 | 90.237 | 90.255
47 | 85.63 | 85.617 | 85.415 | 85.091 | 90.055 | 90.176 | 90.243 | 90.26
48 | 85.664 | 85.652 | 85.435 | 85.097 | 90.058 | 90.185 | 90.249 | 90.266
49 | 85.7 | 85.687 | 85.455 | 85.103 | 90.06 | 90.194 | 90.255 | 90.271
50 | 85.736 | 85.722 | 85.476 | 85.109 | 90.063 | 90.202 | 90.26 | 90.277
51 | 85.775 | 85.759 | 85.497 | 85.115 | 90.065 | 90.21 | 90.266 | 90.282
52 | 85.815 | 85.796 | 85.519 | 85.121 | 90.068 | 90.219 | 90.272 | 90.288
53 | 85.856 | 85.834 | 85.541 | 85.128 | 90.07 | 90.227 | 90.278 | 90.293
54 | 85.899 | 85.872 | 85.563 | 85.135 | 90.073 | 90.235 | 90.283 | 90.299
55 | 85.944 | 85.912 | 85.586 | 85.142 | 90.076 | 90.242 | 90.289 | 90.304
56 | 85.99 | 85.951 | 85.61 | 85.15 | 90.079 | 90.25 | 90.295 | 90.31
57 | 86.038 | 85.992 | 85.634 | 85.158 | 90.081 | 90.258 | 90.301 | 90.315
58 | 86.088 | 86.033 | 85.658 | 85.166 | 90.084 | 90.265 | 90.306 | 90.321
59 | 86.139 | 86.074 | 85.683 | 85.174 | 90.087 | 90.272 | 90.312 | 90.326
60 | 86.192 | 86.117 | 85.708 | 85.183 | 90.09 | 90.28 | 90.318 | 90.332
61 | 86.247 | 86.159 | 85.734 | 85.192 | 90.093 | 90.287 | 90.323 | 90.337
62 | 86.303 | 86.203 | 85.76 | 85.201 | 90.096 | 90.294 | 90.329 | 90.343
63 | 86.362 | 86.246 | 85.787 | 85.211 | 90.099 | 90.301 | 90.335 | 90.348
64 | 86.422 | 86.291 | 85.814 | 85.221 | 90.102 | 90.308 | 90.341 | 90.354
65 | 86.485 | 86.336 | 85.841 | 85.231 | 90.105 | 90.315 | 90.346 | 90.359
66 | 86.549 | 86.381 | 85.869 | 85.241 | 90.109 | 90.321 | 90.352 | 90.365
67 | 86.615 | 86.427 | 85.898 | 85.252 | 90.112 | 90.328 | 90.358 | 90.37
68 | 86.683 | 86.473 | 85.927 | 85.263 | 90.115 | 90.335 | 90.363 | 90.376
69 | 86.753 | 86.519 | 85.956 | 85.275 | 90.118 | 90.341 | 90.369 | 90.381
70 | 86.825 | 86.567 | 85.986 | 85.287 | 90.122 | 90.348 | 90.374 | 90.387
71 | 86.899 | 86.614 | 86.016 | 85.299 | 90.125 | 90.355 | 90.38 | 90.392
72 | 86.975 | 86.662 | 86.047 | 85.312 | 90.129 | 90.361 | 90.386 | 90.398
73 | 87.053 | 86.711 | 86.078 | 85.324 | 90.132 | 90.368 | 90.391 | 90.403
74 | 87.133 | 86.76 | 86.11 | 85.338 | 90.161 | 90.374 | 90.397 | 90.409
75 | 87.214 | 86.809 | 86.142 | 85.351 | 90.273 | 90.38 | 90.403 | 90.414
76 | 87.294 | 86.859 | 86.175 | 85.365 | 90.292 | 90.387 | 90.408 | 90.42
77 | 87.374 | 86.909 | 86.208 | 85.38 | 90.307 | 90.393 | 90.414 | 90.425
78 | 87.455 | 86.959 | 86.241 | 85.394 | 90.32 | 90.399 | 90.42 | 90.431
79 | 87.535 | 87.01 | 86.275 | 85.409 | 90.332 | 90.406 | 90.425 | 90.436
80 | 87.615 | 87.062 | 86.309 | 85.425 | 90.344 | 90.412 | 90.431 | 90.442
81 | 87.695 | 87.113 | 86.344 | 85.441 | 90.355 | 90.418 | 90.437 | 90.447
82 | 87.776 | 87.165 | 86.379 | 85.457 | 90.365 | 90.424 | 90.442 | 90.453
83 | 87.856 | 87.218 | 86.415 | 85.474 | 90.375 | 90.43 | 90.448 | 90.458
84 | 87.936 | 87.271 | 86.451 | 85.491 | 90.384 | 90.437 | 90.454 | 90.464
85 | 88.017 | 87.324 | 86.488 | 85.508 | 90.393 | 90.443 | 90.459 | 90.469
86 | 88.097 | 87.378 | 86.525 | 85.526 | 90.402 | 90.449 | 90.465 | 90.475
87 | 88.177 | 87.432 | 86.563 | 85.544 | 90.411 | 90.455 | 90.47 | 90.48
88 | 88.257 | 87.486 | 86.601 | 85.563 | 90.419 | 90.461 | 90.476 | 90.486
89 | 88.338 | 87.541 | 86.639 | 85.582 | 90.427 | 90.467 | 90.482 | 90.491
90 | 88.418 | 87.596 | 86.678 | 85.602 | 90.436 | 90.473 | 90.487 | 90.497
91 | 88.498 | 87.651 | 86.717 | 85.622 | 90.443 | 90.479 | 90.493 | 90.502
92 | 88.579 | 87.707 | 86.757 | 85.642 | 90.451 | 90.485 | 90.499 | 90.508
93 | 88.659 | 87.763 | 86.797 | 85.663 | 90.459 | 90.491 | 90.504 | 90.513
94 | 88.739 | 87.819 | 86.838 | 85.685 | 90.466 | 90.497 | 90.51 | 90.519
95 | 88.819 | 87.876 | 86.879 | 85.707 | 90.474 | 90.503 | 90.515 | 90.524
96 | 88.9 | 87.933 | 86.921 | 85.729 | 90.481 | 90.509 | 90.521 | 90.53
97 | 88.98 | 87.991 | 86.963 | 85.752 | 90.488 | 90.515 | 90.527 | 90.535
98 | 89.06 | 88.048 | 87.005 | 85.775 | 90.495 | 90.521 | 90.532 | 90.541
99 | 89.141 | 88.107 | 87.048 | 85.799 | 90.502 | 90.527 | 90.538 | 90.546
100 | 89.221 | 88.165 | 87.092 | 85.823 | 90.509 | 90.533 | 90.543 | 90.552
101 | 89.301 | 88.224 | 87.136 | 85.847 | 90.516 | 90.538 | 90.549 | 90.557
102 | 89.382 | 88.283 | 87.18 | 85.873 | 90.523 | 90.544 | 90.555 | 90.563
103 | 89.462 | 88.342 | 87.225 | 85.898 | 90.53 | 90.55 | 90.56 | 90.568
104 | 89.542 | 88.402 | 87.27 | 85.924 | 90.537 | 90.556 | 90.566 | 90.574
105 | 89.622 | 88.462 | 87.316 | 85.951 | 90.543 | 90.562 | 90.571 | 90.579
106 | 89.703 | 88.522 | 87.362 | 85.978 | 90.55 | 90.568 | 90.577 | 90.585
107 | 89.783 | 88.583 | 87.408 | 86.006 | 90.556 | 90.574 | 90.583 | 90.59
108 | 89.863 | 88.644 | 87.455 | 86.034 | 90.563 | 90.58 | 90.588 | 90.596
109 | 89.944 | 88.705 | 87.503 | 86.063 | 90.569 | 90.585 | 90.594 | 90.601
110 | 90.623 | 88.767 | 87.551 | 86.092 | 90.623 | 90.591 | 90.599 | 90.607
111 | 90.605 | 88.829 | 87.599 | 86.122 | 90.605 | 90.597 | 90.605 | 90.612
112 | 90.617 | 88.891 | 87.648 | 86.153 | 90.617 | 90.603 | 90.611 | 90.618
113 | 90.625 | 88.953 | 87.697 | 86.183 | 90.625 | 90.609 | 90.616 | 90.623
114 | 90.634 | 89.016 | 87.747 | 86.215 | 90.635 | 90.615 | 90.622 | 90.629
115 | 90.646 | 89.079 | 87.797 | 86.247 | 90.646 | 90.62 | 90.627 | 90.634
116 | 90.646 | 89.143 | 87.847 | 86.28 | 90.646 | 90.626 | 90.633 | 90.64
117 | 90.65 | 89.206 | 87.898 | 86.313 | 90.65 | 90.632 | 90.638 | 90.645
118 | 90.656 | 89.27 | 87.95 | 86.346 | 90.656 | 90.638 | 90.644 | 90.651
119 | 90.66 | 89.335 | 88.002 | 86.381 | 90.66 | 90.643 | 90.65 | 90.656
120 | 90.667 | 89.399 | 88.054 | 86.416 | 90.667 | 90.649 | 90.655 | 90.662
121 | 90.672 | 89.464 | 88.107 | 86.451 | 90.672 | 90.655 | 90.661 | 90.667
122 | 90.678 | 89.529 | 88.16 | 86.487 | 90.678 | 90.661 | 90.666 | 90.673
123 | 90.684 | 89.594 | 88.214 | 86.524 | 90.683 | 90.666 | 90.672 | 90.678
124 | 90.689 | 89.66 | 88.268 | 86.561 | 90.689 | 90.672 | 90.678 | 90.684
125 | 90.695 | 89.726 | 88.323 | 86.599 | 90.695 | 90.678 | 90.683 | 90.689
126 | 90.7 | 89.792 | 88.378 | 86.637 | 90.7 | 90.684 | 90.689 | 90.695
127 | 90.706 | 89.859 | 88.434 | 86.676 | 90.706 | 90.689 | 90.694 | 90.7
128 | 90.711 | 89.926 | 88.49 | 86.716 | 90.711 | 90.695 | 90.7 | 90.706
129 | 90.717 | 89.993 | 88.546 | 86.756 | 90.717 | 90.701 | 90.706 | 90.711
130 | 90.723 | 90.709 | 88.603 | 86.797 | 90.722 | 90.709 | 90.711 | 90.716
131 | 90.728 | 90.707 | 88.66 | 86.839 | 90.728 | 90.707 | 90.717 | 90.722
132 | 90.734 | 90.733 | 88.718 | 86.881 | 90.734 | 90.733 | 90.722 | 90.728
133 | 90.739 | 90.743 | 88.776 | 86.923 | 90.739 | 90.743 | 90.728 | 90.733
134 | 90.745 | 90.75 | 88.835 | 86.967 | 90.745 | 90.75 | 90.733 | 90.739
135 | 90.75 | 90.755 | 88.894 | 87.011 | 90.75 | 90.755 | 90.739 | 90.744
136 | 90.756 | 90.758 | 88.953 | 87.056 | 90.756 | 90.758 | 90.745 | 90.749
137 | 90.761 | 90.759 | 89.013 | 87.101 | 90.761 | 90.759 | 90.75 | 90.755
138 | 90.767 | 90.767 | 89.074 | 87.147 | 90.767 | 90.766 | 90.756 | 90.76
139 | 90.773 | 90.772 | 89.135 | 87.194 | 90.772 | 90.772 | 90.761 | 90.766
140 | 90.778 | 90.778 | 89.196 | 87.242 | 90.778 | 90.778 | 90.767 | 90.771
141 | 90.784 | 90.783 | 89.258 | 87.29 | 90.784 | 90.784 | 90.772 | 90.777
142 | 90.789 | 90.789 | 89.32 | 87.338 | 90.789 | 90.789 | 90.778 | 90.782
143 | 90.795 | 90.795 | 89.383 | 87.388 | 90.795 | 90.795 | 90.784 | 90.788
144 | 90.8 | 90.801 | 89.446 | 87.438 | 90.8 | 90.801 | 90.789 | 90.793
145 | 90.806 | 90.806 | 89.51 | 87.489 | 90.806 | 90.806 | 90.795 | 90.799
146 | 90.811 | 90.811 | 89.574 | 87.54 | 90.811 | 90.811 | 90.8 | 90.804
147 | 90.817 | 90.817 | 89.638 | 87.593 | 90.817 | 90.817 | 90.806 | 90.81
148 | 90.823 | 90.822 | 89.703 | 87.646 | 90.823 | 90.822 | 90.812 | 90.815
149 | 90.828 | 90.828 | 89.769 | 87.699 | 90.828 | 90.828 | 90.817 | 90.821
150 | 90.834 | 90.834 | 89.834 | 87.754 | 90.834 | 90.834 | 90.823 | 90.826
151 | 90.839 | 90.839 | 89.901 | 87.809 | 90.839 | 90.839 | 90.828 | 90.832
152 | 90.845 | 90.845 | 89.967 | 87.865 | 90.845 | 90.845 | 90.834 | 90.837
153 | 90.85 | 90.85 | 90.877 | 87.922 | 90.85 | 90.85 | 90.877 | 90.843
154 | 90.856 | 90.856 | 90.85 | 87.979 | 90.856 | 90.856 | 90.85 | 90.848
155 | 90.861 | 90.861 | 90.877 | 88.037 | 90.861 | 90.861 | 90.877 | 90.853
156 | 90.867 | 90.867 | 90.864 | 88.096 | 90.867 | 90.867 | 90.864 | 90.859
157 | 90.872 | 90.872 | 90.88 | 88.156 | 90.873 | 90.873 | 90.88 | 90.864
158 | 90.878 | 90.878 | 90.883 | 88.216 | 90.878 | 90.878 | 90.883 | 90.87
159 | 90.884 | 90.884 | 90.882 | 88.277 | 90.884 | 90.884 | 90.882 | 90.875
160 | 90.889 | 90.889 | 90.892 | 88.339 | 90.889 | 90.889 | 90.892 | 90.881
161 | 90.895 | 90.895 | 90.898 | 88.402 | 90.895 | 90.895 | 90.898 | 90.886
162 | 90.9 | 90.9 | 90.903 | 88.465 | 90.9 | 90.9 | 90.903 | 90.892
163 | 90.906 | 90.906 | 90.906 | 88.529 | 90.906 | 90.906 | 90.906 | 90.897
164 | 90.911 | 90.911 | 90.912 | 88.594 | 90.911 | 90.911 | 90.912 | 90.903
165 | 90.917 | 90.917 | 90.918 | 88.66 | 90.917 | 90.917 | 90.918 | 90.908
166 | 90.922 | 90.922 | 90.923 | 88.727 | 90.922 | 90.922 | 90.923 | 90.914
167 | 90.928 | 90.928 | 90.928 | 88.794 | 90.928 | 90.928 | 90.929 | 90.919
168 | 90.934 | 90.934 | 90.933 | 88.862 | 90.933 | 90.933 | 90.933 | 90.925
169 | 90.939 | 90.939 | 90.939 | 88.931 | 90.939 | 90.939 | 90.939 | 90.93
170 | 90.945 | 90.945 | 90.945 | 89.001 | 90.945 | 90.945 | 90.945 | 90.936
171 | 90.95 | 90.95 | 90.95 | 89.072 | 90.95 | 90.95 | 90.95 | 90.941
172 | 90.956 | 90.956 | 90.956 | 89.143 | 90.956 | 90.956 | 90.956 | 90.946
173 | 90.961 | 90.961 | 90.961 | 89.216 | 90.961 | 90.961 | 90.961 | 90.952
174 | 90.967 | 90.967 | 90.967 | 89.289 | 90.967 | 90.967 | 90.967 | 90.957
175 | 90.972 | 90.972 | 90.973 | 89.363 | 90.972 | 90.972 | 90.972 | 90.963
176 | 90.978 | 90.978 | 90.978 | 89.438 | 90.978 | 90.978 | 90.978 | 90.968
177 | 90.983 | 90.984 | 90.984 | 89.513 | 90.984 | 90.984 | 90.984 | 90.974
178 | 90.989 | 90.989 | 90.989 | 89.59 | 90.989 | 90.989 | 90.989 | 90.979
[5 empty] | 90.995 | 90.995 | 90.995 | 90.985

## Sheet1 (channel)
min | stage_2d_capture | ws_2d_capture | flow_depth_curve | ws_depth_curve_inlet | ws_depth_curve_2d | stage_power2 | ws_power2
0 | -20 | 0.027 | 0 | 0.017 | 0.027 | -20 | 0.027
1 | -20 | 0.027 | 0 | 0.017 | 0.027 | -20 | 0.027
2 | -20 | 0.027 | 0 | 0.017 | 0.027 | -20 | 0.027
3 | -20 | 0.027 | 0 | 0.017 | 0.027 | -20 | 0.027
4 | -20 | 0.028 | 0 | 0.017 | 0.027 | -20 | 0.033
5 | -20 | 0.029 | 0 | 0.017 | 0.027 | -20 | 0.041
6 | -20 | 0.032 | 0 | 0.017 | 0.027 | -20 | 0.049
7 | -19.999 | 0.035 | 0 | 0.017 | 0.027 | -20 | 0.057
8 | -19.999 | 0.039 | 0 | 0.017 | 0.027 | -20 | 0.065
9 | -19.998 | 0.043 | 0 | 0.017 | 0.027 | -20 | 0.073
10 | -19.997 | 0.048 | 0 | 0.017 | 0.027 | -19.999 | 0.081
11 | -19.996 | 0.052 | 0 | 0.017 | 0.027 | -19.999 | 0.089
12 | -19.995 | 0.057 | 0 | 0.017 | 0.027 | -19.999 | 0.097
13 | -19.993 | 0.062 | 0 | 0.017 | 0.027 | -19.998 | 0.105
14 | -19.992 | 0.067 | 0.001 | 0.017 | 0.027 | -19.998 | 0.113
15 | -19.99 | 0.073 | 0 | 0.017 | 0.027 | -19.997 | 0.12
16 | -19.987 | 0.078 | 0 | 0.017 | 0.027 | -19.996 | 0.128
17 | -19.985 | 0.083 | 1.338 | 0.019 | 0.027 | -19.996 | 0.135
18 | -19.982 | 0.088 | 0 | 0.017 | 0.028 | -19.995 | 0.143
19 | -19.979 | 0.094 | 0 | 0.017 | 0.027 | -19.993 | 0.15
20 | -19.975 | 0.1 | 0.264 | 0.017 | 0.027 | -19.992 | 0.158
21 | -19.972 | 0.105 | 1.344 | 0.019 | 0.027 | -19.991 | 0.165
22 | -19.968 | 0.111 | 0.268 | 0.017 | 0.027 | -19.989 | 0.172
23 | -19.964 | 0.118 | 0.001 | 0.017 | 0.027 | -19.987 | 0.18
24 | -19.959 | 0.124 | 0.27 | 0.017 | 0.027 | -19.985 | 0.187
25 | -19.954 | 0.131 | 0.001 | 0.017 | 0.027 | -19.983 | 0.195
26 | -19.949 | 0.138 | 0.281 | 0.017 | 0.027 | -19.981 | 0.202
27 | -19.944 | 0.145 | 0.001 | 0.017 | 0.027 | -19.978 | 0.209
28 | -19.938 | 0.152 | 0.256 | 0.017 | 0.027 | -19.976 | 0.217
29 | -19.932 | 0.159 | 0.001 | 0.017 | 0.027 | -19.973 | 0.224
30 | -19.925 | 0.166 | 0.267 | 0.017 | 0.027 | -19.969 | 0.231
31 | -19.918 | 0.173 | 0.001 | 0.017 | 0.027 | -19.966 | 0.238
32 | -19.911 | 0.18 | 0.275 | 0.017 | 0.027 | -19.962 | 0.245
33 | -19.904 | 0.188 | 1.349 | 0.019 | 0.027 | -19.958 | 0.252
34 | -19.896 | 0.195 | 0.284 | 0.017 | 0.027 | -19.954 | 0.26
35 | -19.887 | 0.203 | 2.91 | 0.065 | 0.063 | -19.949 | 0.267
36 | -19.879 | 0.21 | 4.152 | 0.118 | 0.114 | -19.945 | 0.274
37 | -19.87 | 0.218 | 3.296 | 0.078 | 0.076 | -19.94 | 0.281
38 | -19.861 | 0.225 | 4.517 | 0.136 | 0.132 | -19.934 | 0.288
39 | -19.851 | 0.233 | 3.707 | 0.094 | 0.092 | -19.929 | 0.295
40 | -19.841 | 0.241 | 4.907 | 0.158 | 0.153 | -19.923 | 0.302
41 | -19.83 | 0.248 | 4.136 | 0.113 | 0.11 | -19.917 | 0.309
42 | -19.82 | 0.255 | 5.271 | 0.179 | 0.174 | -19.91 | 0.316
43 | -19.808 | 0.262 | 2.959 | 0.066 | 0.066 | -19.903 | 0.323
44 | -19.797 | 0.269 | 3.084 | 0.07 | 0.07 | -19.896 | 0.329
45 | -19.785 | 0.277 | 3.175 | 0.073 | 0.073 | -19.889 | 0.336
46 | -19.773 | 0.284 | 3.319 | 0.079 | 0.079 | -19.881 | 0.343
47 | -19.76 | 0.292 | 3.41 | 0.082 | 0.082 | -19.873 | 0.35
48 | -19.748 | 0.299 | 3.56 | 0.088 | 0.088 | -19.864 | 0.356
49 | -19.734 | 0.307 | 3.647 | 0.091 | 0.091 | -19.855 | 0.363
50 | -19.721 | 0.314 | 3.804 | 0.098 | 0.098 | -19.846 | 0.37
51 | -19.707 | 0.322 | 3.896 | 0.102 | 0.102 | -19.836 | 0.377
52 | -19.692 | 0.33 | 4.052 | 0.109 | 0.109 | -19.826 | 0.384
53 | -19.678 | 0.338 | 4.153 | 0.113 | 0.113 | -19.816 | 0.39
54 | -19.663 | 0.346 | 4.295 | 0.12 | 0.12 | -19.805 | 0.397
55 | -19.647 | 0.354 | 4.426 | 0.126 | 0.126 | -19.794 | 0.404
56 | -19.631 | 0.362 | 4.538 | 0.132 | 0.132 | -19.782 | 0.41
57 | -19.615 | 0.37 | 4.71 | 0.141 | 0.141 | -19.77 | 0.417
58 | -19.598 | 0.378 | 4.773 | 0.144 | 0.144 | -19.758 | 0.423
59 | -19.581 | 0.386 | 4.993 | 0.156 | 0.156 | -19.745 | 0.43
60 | -19.564 | 0.394 | 5.04 | 0.159 | 0.159 | -19.732 | 0.437
61 | -19.546 | 0.401 | 5.239 | 0.17 | 0.17 | -19.718 | 0.443
62 | -19.528 | 0.409 | 5.317 | 0.175 | 0.175 | -19.704 | 0.45
63 | -19.51 | 0.417 | 5.419 | 0.181 | 0.181 | -19.689 | 0.456
64 | -19.491 | 0.425 | 5.581 | 0.191 | 0.191 | -19.674 | 0.464
65 | -19.471 | 0.434 | 5.587 | 0.191 | 0.191 | -19.659 | 0.469
66 | -19.452 | 0.441 | 5.832 | 0.207 | 0.207 | -19.643 | 0.477
67 | -19.432 | 0.449 | 5.781 | 0.204 | 0.204 | -19.626 | 0.483
68 | -19.411 | 0.457 | 6.07 | 0.223 | 0.223 | -19.609 | 0.49
69 | -19.39 | 0.465 | 6.026 | 0.22 | 0.22 | -19.592 | 0.496
70 | -19.369 | 0.472 | 6.286 | 0.238 | 0.238 | -19.574 | 0.503
71 | -19.348 | 0.481 | 6.284 | 0.237 | 0.237 | -19.556 | 0.509
72 | -19.326 | 0.488 | 6.491 | 0.252 | 0.252 | -19.537 | 0.515
73 | -19.303 | 0.496 | 6.518 | 0.254 | 0.254 | -19.517 | 0.522
74 | -19.281 | 0.504 | 6.701 | 0.268 | 0.268 | -19.498 | 0.527
75 | -19.258 | 0.51 | 6.726 | 0.27 | 0.27 | -19.477 | 0.535
76 | -19.234 | 0.52 | 6.926 | 0.285 | 0.285 | -19.457 | 0.54
77 | -19.211 | 0.526 | 6.919 | 0.284 | 0.284 | -19.435 | 0.548
78 | -19.186 | 0.536 | 7.154 | 0.303 | 0.303 | -19.414 | 0.545
79 | -19.162 | 0.529 | 7.106 | 0.299 | 0.299 | -19.391 | 0.558
80 | -19.137 | 0.544 | 7.363 | 0.32 | 0.32 | -19.368 | 0.551
81 | -19.112 | 0.546 | 7.298 | 0.314 | 0.314 | -19.345 | 0.575
82 | -19.087 | 0.563 | 7.518 | 0.333 | 0.333 | -19.321 | 0.577
83 | -19.062 | 0.534 | 7.494 | 0.331 | 0.331 | -19.296 | 0.582
84 | -19.035 | 0.576 | 7.647 | 0.344 | 0.344 | -19.272 | 0.597
85 | -19.009 | 0.573 | 7.825 | 0.36 | 0.36 | -19.246 | 0.596
86 | -18.983 | 0.586 | 7.809 | 0.358 | 0.358 | -19.22 | 0.638
87 | -18.957 | 0.601 | 8.054 | 0.381 | 0.381 | -19.193 | 0.599
88 | -18.929 | 0.592 | 8.041 | 0.38 | 0.38 | -19.168 | 0.641
89 | -18.902 | 0.611 | 8.135 | 0.388 | 0.388 | -19.139 | 0.608
90 | -18.874 | 0.62 | 8.296 | 0.403 | 0.403 | -19.113 | 0.606
91 | -18.846 | 0.665 | 8.269 | 0.4 | 0.4 | -19.084 | 0.602
92 | -18.817 | 0.618 | 8.55 | 0.426 | 0.426 | -19.056 | 0.654
93 | -18.788 | 0.64 | 8.594 | 0.43 | 0.43 | -19.027 | 0.615
94 | -18.759 | 0.595 | 8.544 | 0.426 | 0.426 | -18.998 | 0.652
95 | -18.729 | 0.657 | 8.85 | 0.455 | 0.455 | -18.97 | 0.634
96 | -18.701 | 0.639 | 8.772 | 0.447 | 0.447 | -18.939 | 0.658
97 | -18.67 | 0.654 | 8.892 | 0.459 | 0.459 | -18.909 | 0.678
98 | -18.64 | 0.716 | 9.061 | 0.477 | 0.476 | -18.878 | 0.651
99 | -18.609 | 0.655 | 8.935 | 0.464 | 0.464 | -18.848 | 0.699
100 | -18.578 | 0.695 | 9.265 | 0.498 | 0.498 | -18.816 | 0.657
101 | -18.547 | 0.643 | 9.353 | 0.507 | 0.507 | -18.785 | 0.698
102 | -18.515 | 0.717 | 9.062 | 0.477 | 0.477 | -18.753 | 0.702
103 | -18.484 | 0.694 | 9.503 | 0.522 | 0.522 | -18.72 | 0.693
104 | -18.45 | 0.701 | 9.244 | 0.495 | 0.495 | -18.688 | 0.729
105 | -18.418 | 0.735 | 9.444 | 0.516 | 0.516 | -18.656 | 0.672
106 | -18.385 | 0.679 | 9.785 | 0.552 | 0.552 | -18.622 | 0.748
107 | -18.351 | 0.739 | 9.447 | 0.516 | 0.516 | -18.589 | 0.698
108 | -18.318 | 0.772 | 9.644 | 0.537 | 0.537 | -18.555 | 0.724
109 | -18.283 | 0.727 | 10.048 | 0.582 | 0.582 | -18.521 | 0.76
110 | -18.248 | 0.77 | 9.72 | 0.545 | 0.545 | -18.487 | 0.706
111 | -18.214 | 0.718 | 9.919 | 0.567 | 0.567 | -18.451 | 0.761
112 | -18.178 | 0.767 | 10.22 | 0.601 | 0.601 | -18.416 | 0.807
113 | -18.143 | 0.803 | 10.005 | 0.577 | 0.577 | -18.38 | 0.73
114 | -18.107 | 0.734 | 10.135 | 0.592 | 0.592 | -18.344 | 0.79
115 | -18.07 | 0.794 | 10.411 | 0.623 | 0.623 | -18.308 | 0.844
116 | -18.034 | 0.825 | 10.33 | 0.614 | 0.614 | -18.271 | 0.759
117 | -17.996 | 0.756 | 10.392 | 0.621 | 0.621 | -18.234 | 0.821
118 | -17.959 | 0.833 | 10.653 | 0.651 | 0.651 | -18.197 | 0.857
119 | -17.921 | 0.859 | 10.624 | 0.647 | 0.647 | -18.159 | 0.782
120 | -17.883 | 0.777 | 10.618 | 0.647 | 0.647 | -18.12 | 0.845
121 | -17.844 | 0.848 | 10.833 | 0.673 | 0.673 | -18.082 | 0.875
122 | -17.806 | 0.881 | 11.007 | 0.694 | 0.695 | -18.043 | 0.797
123 | -17.766 | 0.797 | 10.787 | 0.667 | 0.667 | -18.004 | 0.864
124 | -17.726 | 0.861 | 10.897 | 0.681 | 0.681 | -17.964 | 0.892
125 | -17.686 | 0.902 | 11.214 | 0.72 | 0.72 | -17.924 | 0.813
126 | -17.647 | 0.843 | 10.916 | 0.683 | 0.684 | -17.883 | 0.877
127 | -17.605 | 0.867 | 11.24 | 0.72 | 0.722 | -17.843 | 0.918
128 | -17.564 | 0.908 | 11.302 | 0.731 | 0.731 | -17.802 | 0.87
129 | -17.523 | 0.958 | 11.501 | 0.754 | 0.754 | -17.76 | 0.875
130 | -17.481 | 0.854 | 11.826 | 0.803 | 0.797 | -17.718 | 0.919
131 | -17.438 | 0.92 | 11.513 | 0.755 | 0.756 | -17.677 | 0.96
132 | -17.396 | 0.933 | 11.697 | 0.782 | 0.782 | -17.634 | 0.864
133 | -17.354 | 0.917 | 11.816 | 0.798 | 0.798 | -17.591 | 0.93
134 | -17.31 | 0.902 | 11.524 | 0.759 | 0.759 | -17.548 | 0.961
135 | -17.266 | 0.954 | 11.907 | 0.809 | 0.81 | -17.505 | 0.916
136 | -17.222 | 0.988 | 11.932 | 0.813 | 0.814 | -17.46 | 0.897
137 | -17.178 | 0.908 | 12.104 | 0.835 | 0.836 | -17.415 | 0.962
138 | -17.133 | 0.938 | 11.779 | 0.793 | 0.793 | -17.371 | 0.988
139 | -17.088 | 0.988 | 12.083 | 0.833 | 0.83 | -17.326 | 0.942
140 | -17.042 | 1.007 | 12.223 | 0.851 | 0.851 | -17.28 | 0.923
141 | -16.997 | 0.971 | 12.359 | 0.87 | 0.872 | -17.234 | 0.995
142 | -16.95 | 0.95 | 12.784 | 0.929 | 0.92 | -17.188 | 1.016
143 | -16.903 | 1.015 | 12.319 | 0.865 | 0.864 | -17.142 | 1.018
144 | -16.857 | 1.029 | 12.319 | 0.865 | 0.865 | -17.095 | 0.953
145 | -16.81 | 1.051 | 12.327 | 0.866 | 0.868 | -17.047 | 0.996
146 | -16.762 | 0.968 | 12.331 | 0.867 | 0.866 | -16.999 | 1.039
147 | -16.713 | 1.019 | 12.571 | 0.9 | 0.9 | -16.951 | 1.061
148 | -16.665 | 1.061 | 12.63 | 0.908 | 0.91 | -16.903 | 1.021
149 | -16.616 | 1.093 | 12.479 | 0.887 | 0.887 | -16.854 | 0.995
150 | -16.567 | 1.04 | 12.965 | 0.957 | 0.967 | -16.805 | 1.045
151 | -16.518 | 1.006 | 12.897 | 0.946 | 0.945 | -16.755 | 1.084
152 | -16.467 | 1.052 | 13.008 | 0.962 | 0.966 | -16.706 | 1.099
153 | -16.417 | 1.091 | 13.01 | 0.963 | 0.961 | -16.656 | 1.053
154 | -16.367 | 1.126 | 12.892 | 0.945 | 0.945 | -16.605 | 1.032
155 | -16.316 | 1.163 | 13.123 | 0.979 | 0.977 | -16.553 | 1.06
156 | -16.265 | 1.048 | 13.18 | 0.988 | 0.987 | -16.502 | 1.111
157 | -16.213 | 1.054 | 13.206 | 0.991 | 0.985 | -16.45 | 1.14
158 | -16.16 | 1.124 | 13.15 | 0.983 | 0.984 | -16.399 | 1.144
159 | -16.108 | 1.143 | 14.12 | 1.131 | 1.137 | -16.346 | 1.174
160 | -16.055 | 1.184 | 13.461 | 1.029 | 1.03 | -16.293 | 1.077
161 | -16.003 | 1.14 | 13.779 | 1.078 | 1.077 | -16.24 | 1.099
162 | -15.949 | 1.108 | 13.44 | 1.026 | 1.024 | -16.186 | 1.149
163 | -15.895 | 1.093 | 13.975 | 1.108 | 1.118 | -16.132 | 1.169
164 | -15.84 | 1.128 | 13.714 | 1.068 | 1.068 | -16.078 | 1.232
165 | -15.786 | 1.177 | 13.185 | 0.988 | 0.985 | -16.024 | 1.225
166 | -15.731 | 1.19 | 13.605 | 1.051 | 1.051 | -15.969 | 1.249
167 | -15.676 | 1.247 | 14.313 | 1.161 | 1.155 | -15.914 | 1.123
168 | -15.62 | 1.278 | 14.018 | 1.115 | 1.115 | -15.858 | 1.134
169 | -15.565 | 1.158 | 14.257 | 1.152 | 1.153 | -15.801 | 1.193
170 | -15.508 | 1.14 | 13.712 | 1.067 | 1.068 | -15.745 | 1.208
171 | -15.451 | 1.15 | 14.014 | 1.114 | 1.113 | -15.688 | 1.226
172 | -15.393 | 1.179 | 14.157 | 1.136 | 1.137 | -15.631 | 1.246
173 | -15.336 | 1.228 | 14.306 | 1.16 | 1.16 | -15.574 | 1.259
174 | -15.278 | 1.231 | 14.435 | 1.181 | 1.181 | -15.516 | 1.333
175 | -15.22 | 1.259 | 14.311 | 1.161 | 1.176 | -15.458 | 1.318
176 | -15.161 | 1.281 | 14.248 | 1.151 | 1.15 | -15.4 | 1.182
177 | -15.103 | 1.299 | 14.747 | 1.232 | 1.221 | -15.34 | 1.203
178 | -15.044 | 1.247 | 14.682 | 1.221 | 1.22 | -15.281 | 1.217
179 | -14.984 | 1.242 | 14.333 | 1.164 | 1.164 | -15.221 | 1.264
180 | -14.984 | 0 | 14.333 | 1.164 | 0 | -15.221 | 0